## List1
SEZNAM MATERIALA Z MONTAŽO za objekt REKONSTRUKCIJA SERVISNIH PROSTOROV - II FAZA
Vsi regalni sistemi morajo biti dostavljeni in sestavljeni na lokaciji v Kopru
|  | EM | Cena/EM (brez DDV) | Cena skupaj (brez DDV)
1 | Dobava in montaža sistema 17 kosov dvostranskih pomičnih arhivskih regalov komplet z ročnimi pogoni in tirnicami ( dolžina tirnic med 12 in 12,5 m ) , regali morajo imeti polne stranice, na čelni stranici so vgrajeni ročni pogoni in nastavek za označevanje regala, sistem mora biti sestavljiv brez vijačenja in prenosljiv, ročni pogon mora omogočati enostaven premik enega ali vseh regalov iztočasno brez uporabe sile in brez zdrsavanja, sistem mora imeti verižni prenos, sistem mora biti prašno barvan v RAL 9002 ali podobni barvi in mora sistem vsebovati kovinske klančine zaradi lažjega prehoda med tirnicami : višina regala od 2,7 do 2,9 m širina regala je 0,6 ( 2 x 0,3 ) m globina regala od 5,8 do 6,1 m število polic po višini regala 8 ( 7+pokrovna ) dolžina polic od 1 do 1,2 m širina polic 0,3 m nosilnost police pri zvezni razporeditvi bremena je min.90 kg
| gar | 1 |  | 0
2 | Dobava in montaža fiksnega arhivskega regala komplet, vse stranice regala morajo biti v polni izvedbi, sestavljiv mora biti brez vijačenja, prašno barvan v RAL 9002 ali podobni barvi, vsebovati mora po višini 8 polic ( 7+pokrovna ) : višina regala od 2,7 do 2,9 m širina regala med 3,8 in 4 m globina regala je 0,3 m police so dolžine od 0,8 do 1 m police so globine 0,3 m nosilnost police pri zvezni razporeditvi bremena je min 90 kg
| gar | 1 |  | 0
3 | Dobava in montaža samostoječega dvostranskegaskladiščnega regala komplet, sestavljiv mora biti brez vijačenja, prašno barvan v RAL 9002 ali cinkan, vsebovati mora po višini 6 polic ( 5 + pokrovna ) regal mora biti ojačane izvedbe : višina regala 3,0 m širina regala 9 m + debelina profilov globina regala 1,2 ( 2 x 0,6 ) m police so dolžine od 1,0 do 1,3 m police so globine 0,6 m police morajo imeti možnost proste nastavitve v koraku 2,5 cm nosilnost police pri zvezni razporeditvi bremena je min 150 kg
| gar | 6 |  | 0
4 | Dobava in montaža samostoječega enojnega skladiščnega regala komplet, sestavljiv mora biti brez vijačenja, prašno barvan v RAL 9002 ali cinkan, vsebovati mora po višini 6 polic ( 5 + pokrovna ) regal mora biti ojačane izvedbe : višina regala 3,0 m širina regala 9 m globina regala od 0,6 do 0,65 m police so dolžine od 1,0 m police so globine 0,6 m police morajo imeti možnost proste nastavitve v koraku 2,5 cm nosilnost police pri zvezni razporeditvi bremena je min 150 kg
| gar | 1 |  | 0
5 | Dobava in montaža samostoječega enojnega skladiščnega regala komplet, sestavljiv mora biti brez vijačenja, prašno barvan v RAL 9002 ali cinkan, vsebovati mora po višini 6 polic ( 5 + pokrovna ) regal mora biti ojačane izvedbe : višina regala 3,0 m širina regala 10 m + debelina profilov globina regala od 0,6 do 0,65 m police so dolžine od 1,0 do 1,3 m police so globine 0,6 m police morajo imeti možnost proste nastavitve v koraku 2,5 cm nosilnost police pri zvezni razporeditvi bremena je min 150 kg
| gar | 1 |  | 0
6 | Dobava in montaža samostoječega enojnega skladiščnega regala komplet, sestavljiv mora biti brez vijačenja, prašno barvan v RAL 9002 ali cinkan, vsebovati mora po višini 6 polic ( 5 + pokrovna ) regal mora biti ojačane izvedbe : višina regala 3,0 m širina regala 22 m + debelina profilov globina regala od 0,6 do 0,65 m police so dolžine od 1,0 do 1,3 m police so globine 0,6 m police morajo imeti možnost proste nastavitve v koraku 2,5 cm nosilnost police pri zvezni razporeditvi bremena je min 150 kg
| gar | 1 |  | 0
.============================================================================
| S K U P A J regali |  |  | 0