## List1
poz. | opis sklopa | postavka | količina | EM | cena/EM | znesek | Z | Zz | DVz
1 | demontažna dela
|  | demontaža kabelskih povezav in opreme skladno z opisom | 1 | kpl |  | 0 | 1 | 0 | 0
2 | zaščitne naprave in predelava NN omaric SN celic
|  | tovarniško preizkušanje celotne dobavljene opreme zaščite FAT (tudi predhodno na relaciji lokacija ponudnik – DCV EP) | 1 | kpl |  | 0 | 1 | 0 | 0
|  | dobava in montaža IEN skladno z opisom v DZR | 10 | kos |  | 0 | 1 | 0 | 0
|  | predelava krmilnih omaric stikališča 20 kV, dobava in montaža celotne opreme za posamezno celico, skladno z opisom v DZR (lastnosti sekundarne opreme) | 10 | kpl |  | 0 | 1 | 0 | 0
3 | daljinsko vodenje
|  | tovarniško preizkušanje celotne dobavljene opreme vodenja FAT (tudi predhodno na relaciji lokacija ponudnik – DCV EP) | 1 | kpl |  | 0 | 0 | 0 | 0
|  | dobava in montaža omare daljinskega vodenja | 1 | kpl |  | 0 | 0 | 0 | 0
|  | dobava in montaža komunikacijskega računalnika (RTU) | 1 | kpl |  | 0 | 0 | 0 | 0
|  | popolna priprava novega komunikacijskega računalnika za vključitev v sistem daljinskega vodenja EP | 1 | kpl |  | 0 | 0 | 0 | 0
|  | montaža redboxa in ethernet stikala | 1 | kpl |  | 0 | 0 | 0 | 0
|  | dobava in montaža naprave za vodenje in zajem signalizacije pomožnih naprav | 1 | kpl |  | 0 | 0 | 0 | 0
|  | ostala oprema omare vodenja | 1 | kpl |  | 0 | 0 | 0 | 0
[6 empty] | 0 | 0 | 0 | 0
|  | dobava in montaža PT sonde za merjenje zunanje temperature | 1 | kpl |  | 0 | 0 | 0 | 0
|  | izvedba ostalih del na sistemu vodenja, skladno s projektom za razpis, da sistem deluje kot celota | 1 | kpl |  | 0 | 0 | 0 | 0
4 | dobava in montaža NN ožičenja in optičnih povezav v in med NN omaricami 20 kV celic in izvedbe vseh povezav na opremo posamezne celice dobava in montaža NN ožičenja med celotno opremo RP in omaro lastne rabe
|  | kabel z opletom, skladen z DZR 4 x 4 mm2 | 50 | m |  | 0 | 1 | 0 | 0
|  | kabel z opletom, skladen z DZR 2 x 4 mm2 | 50 | m |  | 0 | 1 | 0 | 0
|  | kabel z opletom, skladen z DZR 3 x 4 mm2 | 50 | m |  | 0 | 1 | 0 | 0
|  | kabel z opletom, skladen z DZR 2 x 2,5 mm2 | 50 | m |  | 0 | 1 | 0 | 0
|  | kabel z opletom, skladen z DZR 3 x 2,5 mm2 | 50 | m |  | 0
|  | kabel z opletom, skladen z DZR 4 x 2,5 mm2 | 50 | m |  | 0
|  | kabel z opletom, skladen z DZR 14 x 1,5 mm2 | 50 | m |  | 0
|  | kabel z opletom, skladen z DZR 7 x 1,5 mm2 | 50 | m |  | 0
|  | kabel z opletom, skladen z DZR 3 x 1,5 mm2 | 50 | m |  | 0
|  | kabel z opletom, skladen z DZR 2 x 1,5 mm2 | 50 | m |  | 0
|  | optični kabli | 200 | m |  | 0 | 1 | 0 | 0
5 | izvedba ozemljitev SN celic in pripadajočih NN omaric |  | 10 | kpl |  | 0 | 1 | 0 | 0
6 | parametriranje in preizkušanje sekundarne opreme |  | 1 | kpl |  | 0 | 1 | 0 | 0
7 | rezervni deli |  | 1 | kpl |  | 0 | 1 | 0 | 0
8 | izdelava projektne in tehnične dokumentacije
|  | projekt za izvedbo | 6 | kos |  | 0 | 1 | 0 | 0
|  | projekt izvedenih del | 4 | kos |  | 0 | 1 | 0 | 0
|  | navodila za obratovanje in vzdrževanje | 2 | kos |  | 0 | 1 | 0 | 0
|  | dokazilo o zanesljivosti | 3 | kos |  | 0 | 1 | 0 | 0
9 | šolanje
|  | šolanje za uporabnike (2 dni) | 1 | kpl |  | 0 | 0 | 0 | 0
|  | šolanje za osebje zaščite in vodenja (5 dni, 7 udeležencev) | 1 | kpl |  | 0 | 0 | 0 | 0
10 | ostalo
|  | izdelava terminskega plana, drobni montažni material, ki ni zajet v zgornjih postavkah | 1 | kpl |  | 0 | 1 | 0 | 0
| skupaj sistem zaščite |  |  |  |  | 0
| skupaj sistem daljinskega vodenja |  |  |  |  | 0
| skupaj sistem zaščite in vodenja |  |  |  |  | 0
| nepredvidena dela |  |  |  |  | 5000
| DDV |  |  |  |  | 1100
| SKUPAJ (sistem zaščite in vodenja + nepredvidena dela + DDV) |  |  |  |  | 6100
opomba: ponudnik mora v stolpec cena/EM vpisati ceno posamezne postavke

## List2
zaščita
daljinsko vodenje